## 核心板
EEPROM AT24C02 | I2C1_SCL | PB8 | SDRAM2 | FMC_D0 | PD14 | W9825G6KH-6 | FMC_A0 | PF0 | RGB888 | LTDC_R0 | PI15
| I2C1_SDA | PB9 |  | FMC_D1 | PD15 |  | FMC_A1 | PF1 |  | LTDC_R1 | PJ0
KEY 默认外部下拉 | WAKEUP/SW1 | PA0 |  | FMC_D2 | PD0 |  | FMC_A2 | PF2 |  | LTDC_R2 | PJ1
| TAMPER/SW2 | PC13 |  | FMC_D3 | PD1 |  | FMC_A3 | PF3 |  | LTDC_R3 | PJ2
| NRST/SW3 | NRST |  | FMC_D4 | PE7 |  | FMC_A4 | PF4 |  | LTDC_R4 | PJ3
QSPI1 W25Q256JV | QSPI_BK1_NCS | PG6 |  | FMC_D5 | PE8 |  | FMC_A5 | PF5 |  | LTDC_R5 | PJ4
| QSPI_CLK | PB2 |  | FMC_D6 | PE9 |  | FMC_A6 | PF12 |  | LTDC_R6 | PJ5
| QSPI_BK1_IO0 | PF8 |  | FMC_D7 | PE10 |  | FMC_A7 | PF13 |  | LTDC_R7 | PJ6
| QSPI_BK1_IO1 | PF9 |  | FMC_D8 | PE11 |  | FMC_A8 | PF14 |  | LTDC_G0 | PJ7
| QSPI_BK1_IO2 | PF7 |  | FMC_D9 | PE12 |  | FMC_A9 | PF15 |  | LTDC_G1 | PJ8
| QSPI_BK1_IO3 | PF6 |  | FMC_D10 | PE13 |  | FMC_A10 | PG0 |  | LTDC_G2 | PJ9
QSPI2 W25Q256JV | QSPI_BK2_IO0 | PH2 |  | FMC_D11 | PE14 |  | FMC_A11 | PG1 |  | LTDC_G3 | PJ10
| QSPI_BK2_IO1 | PH3 |  | FMC_D12 | PE15 |  | FMC_A12 | PG2 |  | LTDC_G4 | PJ11
| QSPI_BK2_IO2 | PG9/可选 |  | FMC_D13 | PD8 |  | FMC_BA0 | PG4 |  | LTDC_G5 | PK0
| QSPI_BK2_IO3 | PG14 |  | FMC_D14 | PD9 |  | FMC_BA1 | PG5 |  | LTDC_G6 | PK1
W29N01GVSIAA NAND FLASH | FMC_D0 | PD14 |  | FMC_D15 | PD10 |  | FMC_NBL0 | PE0 |  | LTDC_G7 | PK2
| FMC_D1 | PD15 |  | FMC_D16 | PH8 |  | FMC_NBL1 | PE1 |  | LTDC_B0 | PJ12
| FMC_D2 | PD0 |  | FMC_D17 | PH9 |  | FMC_NBL2 | PI4 |  | LTDC_B1 | PJ13
| FMC_D3 | PD1 |  | FMC_D18 | PH10 |  | FMC_NBL3 | PI5 |  | LTDC_B2 | PJ14
| FMC_D4 | PE7 |  | FMC_D19 | PH11 |  | FMC_SDNE1 | PH6 |  | LTDC_B3 | PJ15
| FMC_D5 | PE8 |  | FMC_D20 | PH12 |  | FMC_SDCKE1 | PH7 |  | LTDC_B4 | PK3
| FMC_D6 | PE9 |  | FMC_D21 | PH13 |  | FMC_SDNCAS | PG15 |  | LTDC_B5 | PK4
| FMC_D7 | PE10 |  | FMC_D22 | PH14 |  | FMC_SDNRAS | PF11 |  | LTDC_B6 | PK5
| FMC_ALE | PD12 |  | FMC_D23 | PH15 |  | FMC_SDNWE | PC0 |  | LTDC_B7 | PK6
| FMC_CLE | PD11 |  | FMC_D24 | PI0 |  | FMC_SDCLK | PG8 |  | LTDC_HSYNC | PI12
| FMC_NCE | PG9/可选 |  | FMC_D25 | PI1 |  |  |  |  | LTDC_VSYNC | PI13
| FMC_NOE | PD4 |  | FMC_D26 | PI2 |  |  |  |  | LTDC_DE | PK7
| FMC_NWAIT | PD6 |  | FMC_D27 | PI3 |  |  |  |  | LTDC_CLK | PI14
| FMC_NWE | PD5 |  | FMC_D28 | PI6 |  |  |  |  | GPIO_LCD_BL | PD13
USB | USB_OTG_HS_DM | PB14 |  | FMC_D29 | PI7 |  |  |  |  | I2C2_SCL | PH4
| USB_OTG_HS_DP | PB15 |  | FMC_D30 | PI9 |  |  |  |  | I2C2_SDA | PH5
HSI (32.768 KHz) | RCC_OSC32_IN | PC14 |  | FMC_D31 | PI10 |  |  |  |  | GPIO_TS_IIC_INT | PG3
| RCC_OSC32_OUT | PC15 | [7 empty] | GPIO_TS_RST | PG7
HSE (25 MHz) | RCC_OSC_IN | PH0
| RCC_OSC_OUT | PH1
DEBUG | SWDIO | PA13
| SWCLK | PA14
| NRST | NRST
| UART1_RX | PA9
| UART1_TX | PA10

## 底板
SD Card 需要拉低PC2，不能和WIFI模块共用 | SDIO_D0 | PC8
| SDIO_D1 | PC9
| SDIO_D2 | PC10
| SDIO_D3 | PC11
| SDIO_CLK | PC12
| SDIO_CMD | PD2
WIFI 不能和SD Card模块共用 | SDIO_D0 | PC8
| SDIO_D1 | PC9
| SDIO_D2 | PC10
| SDIO_D3 | PC11
| SDIO_CLK | PC12
| SDIO_CMD | PD2
| WL_REG_ON | PC2
| WL_HOST_WAKE | PI11
LED | LED_R | PB0
| LED_G | PB1
| LED_B | PA3